## КСС (hidden)
ПРОЕКТ "КРАСИВА БЪЛГАРИЯ" 2018 Приложение - КСС
КАНДИДАТ: ............................................................................................................................................................
НАИМЕНОВАНИЕ НА ПРОЕКТНОТО ПРЕДЛОЖЕНИЕ (НА ОБЕКТА): ......................................................................................................
Местонахождение на обекта (п.код гр./с., ж.к., ул., № / УПИ, кв., м.): ..................................................................................................................
КОЛИЧЕСТВЕНО-СТОЙНОСТНА СМЕТКА ПО ВИДОВЕ СМР/СРР
№ | НАИМЕНОВАНИЕ НА СМР/СРР | Ед. мярка | Количество | Eд. цена | Обща стойност | Материали |  | Основание за разходни норми
[6 empty] | Ед. цена | Стойност на материалите
1 | 2 | 3 | 4 | 5 | 6=4x5 | 7 | 8=4х7 | 9
А | АРХИТЕКТУРА- вътрешни помещения |  | 0 | 0 | 0 | 0 | 0
А.1. | подове
1 | Демонтаж на стара подова настилка по подове | м2 | 605.67 | 1.61 | 975.1287 | 0 | 0 | СЕК
2 | Пиковане на подове по стълбищна клетка към вътрешен двор и тераси | м2 | 84.75 | 1.83 | 155.0925 | 0 | 0 | СЕК 10.874
3 | Направа на неармирана замазка по под | м2 | 297.42 | 14.34 | 4265.0028 | 8.67 | 2578.6314 | СЕК 11.848
4 | Доставка и монтаж на топлоизолация по под XPS50 - редена | м2 | 297.42 | 13.21 | 3928.9182 | 8.16 | 2426.9472 | СЕК 16.043
5 | Доставка и монтаж на ламиниран паркет по подове 8мм вкл., подпаркетна подложка | м2 | 387.84 | 16.33 | 6333.4272 | 12.31 | 4774.3104 | СЕК 11.205
6 | Доставка и монтаж на ПВЦ-первази по под с вградени кабелни канали | м1 | 220.69 | 3.98 | 878.3462 | 1.6 | 353.104 | СЕК 11.
7 | Доставка и монтаж на теракота на лепило по под | м2 | 130.84 | 31.26 | 4090.0584 | 17.8 | 2328.952 | СЕК 11.814
8 | Доставка и направа на первази от теракота по подове | м2 | 2.54 | 31.26 | 79.4004 | 17.8 | 45.212 | СЕК 11.814
9 | Доставка и монтаж на гранитогрес на лепило по под | м2 | 171.75 | 33.74 | 5794.845 | 22.82 | 3919.335 | СЕК 11.813
10 | Доставка и направа на первази от гранитогрес по подове | м2 | 8.14 | 33.74 | 274.6436 | 22.82 | 185.7548 | СЕК 11.813
11 | Демонтаж на подиум | м2 | 19.43 | 1.61 | 31.2823 | 0 | 0
12 | Направа на нов дървен подиум и антихлъзгащо покритие | м2 | 19.43 | 26.89 | 522.4727 | 18.23 | 354.2089 | СЕК 08.893
А.2. | стени
1 | Разваляне на стенна облицовка от фаянс или керамични плочки на вароцим., или циментен разтвор | м2 | 160.18 | 6.61 | 1058.7898 | 0 | 0 | СЕК 09.821
2 | Доставка и монтаж на фаянс по стени | м2 | 172.02 | 29.86 | 5136.5172 | 14.64 | 2518.3728 | СЕК 09.003
3 | Сваляне на старо покритие по стени със събиране на отпадъците | м2 | 966.73 | 2.86 | 2764.8478 | 0 | 0 | СЕК 10.876
4 | Изкърпване с вътрешна вароциментна мазилка по стени за изкърпване на слаби участъци, до 50% от общата площ | м2 | 543.51 | 7.8 | 4239.378 | 3.1 | 1684.881 | СЕК 10.005
5 | Шпакловане по стени, двукратно при ремонти | м2 | 957.36 | 5.17 | 4949.5512 | 0.42 | 402.0912 | СЕК 10.077
6 | Боядисване по стени с латекс цветен, двукратно при ремонти, включително грундиране с латексов грунд | м2 | 752.97 | 4.26 | 3207.6522 | 0.83 | 624.9651 | СЕК 13.092
7 | Боядисване по стени с латекс бял, двукратно при ремонти, включително гундиране с латексов грунд | м2 | 204.39 | 3.74 | 764.4186 | 0.39 | 79.7121 | СЕК 13.095
А.3. | тавани
1 | Доставка и направа на окачен таван от минералноватни пана модул 600/600мм | м2 | 358.2 | 19.01 | 6809.382 | 15.81 | 5663.142 | СЕК 20.201
2 | Сваляне на старо покритие по тавани със събиране на отпадъците | м2 | 227.43 | 2.86 | 650.4498 | 0 | 0 | СЕК 10.876
3 | Вътрешна вароциментна мазилка по тавани за изкърпване на слаби участъци, до 50% от общата площ на таваните | м2 | 113.72 | 7.8 | 887.016 | 3.1 | 352.532 | СЕК 10.005
4 | Шпакловане по тавани, с гипсова шпакловка, двукратно при ремонти | м2 | 227.43 | 5.17 | 1175.8131 | 0.42 | 95.5206 | СЕК 10.077
5 | Боядиване с бял латекс по тавани, двукратно при ремонти, включително грундиране с латексов грунд | м2 | 227.43 | 3.74 | 850.5882 | 0.39 | 88.6977 | СЕК 13.095
А.4. | дограма
1 | Изваждане на съществуваща стъклена витрина на рамка - към умивално 2,20/0,45м | бр | 2 | 16.45 | 32.9 | 0 | 0 | СЕК 22.751
2 | Доставка и монтаж на ПВЦ-дограма витрина, бяла, неотваряема и стъклопакет | м2 | 1.98 | 107 | 211.86 | 78 | 154.44 | СЕК
3 | Обръщане около монтирана нова ПВЦ - витрина с вътрешна вароциментна мазилка до 15см | м2 | 1.6 | 7.8 | 12.48 | 3.1 | 4.96 | СЕК 10.005
А.5. | ВиК
1 | Демонтаж на тоалетни чиний | бр | 9 | 16.45 | 148.05 | 0 | 0 | СЕК 22.751
2 | Доставка и монтаж на тоалетен моноблок | бр | 9 | 125 | 1125 | 145 | 1305 | СЕК 22.755
3 | Демонтаж на мивки | бр | 21 | 13.45 | 282.45 | 0 | 0 | СЕК 22.711
4 | Доставка и монтаж на мивки: | бр
| голям формат: | бр | 4 | 90.82 | 363.28 | 78.23 | 312.92 | СЕК 22.713
| среден формат: | бр | 10 | 70.07 | 700.7 | 53.74 | 537.4 | СЕК 22.712
| мивка алпака със шкаф | бр | 7 | 170 | 1190 | 80 | 560 | СЕК
5 | Демонтаж на смесителни батерии | бр | 21 | 16.45 | 345.45 | 0 | 0 | СЕК 22.751
6 | Доставка и монтаж на смесителни батерии | бр | 21 | 50.83 | 1067.43 | 49.62 | 1042.02 | СЕК 22.581
7 | Доставка и монтаж на полипропилен тръба за ремонтиране на вътрешна, сградна водопроводна инсталаци с диаметър на тръбата от 20мм до 50мм, вкл. изпробване | м1 | 146 | 7.66 | 1118.36 | 6.53 | 953.38 | СЕК 22.085
8 | Доставка и монтаж на PVC-тръба от ф50 -110мм за ремонтиране на вътрешна канализационна инсталация | м1 | 164 | 8.54 | 1400.56 | 8.46 | 1387.44 | СЕК 22.665-1
А.6. | Електро
1 | Демонтаж на електриески ключове | бр | 33 | 0.82 | 27.06 | 0 | 0 | СЕК
2 | Доставка и монтаж на електрически ключове | бр | 33 | 4.55 | 150.15 | 0.56 | 18.48 | СЕК 34.392
3 | Демонтаж на осветтелни тела - всички видове | бр | 69 | 2.36 | 162.84 | 0 | 0 | СЕК 34.821
4 | Доставка и монтаж на ЛОТ 4х28W | бр | 56 | 38 | 2128 | 33 | 1848 | СЕК 34.407
5 | Доставка и монтаж на осветителни тела за влажни помещения | бр | 14 | 18.27 | 255.78 | 15.86 | 222.04 | СЕК 34.403
6 | Демонтаж на съществуващи електрически контакти | бр | 32 | 0.82 | 26.24 | 0 | 0 | СЕК 34.819
7 | Доставка и монтаж на електрически контакти | бр | 35 | 5.21 | 182.35 | 4.19 | 146.65 | СЕК 34.392
8 | Доставка и монтаж на електрически кабел 3х1,5мм2 | м1 | 216 | 1.78 | 384.48 | 0.88 | 190.08 | СЕК 34.232
9 | Доставка и монтаж на електрически кабел 3х2,5мм2 | м1 | 225 | 2.28 | 513 | 1.76 | 396 | СЕК 34.232
10 | Доставка и монтаж на разпределителни(разклонителни), електрически кутии за скрита инсталация | бр | 73 | 2.21 | 161.33 | 0.98 | 71.54 | СЕК 34.353
11 | Контрол, ремонтиране и проверка на електрическо табло - проверка състоянието на основното табло и при необходимост да се извършат всички необходими за привеждането в нормален за експлоатация вид и състояние | бр | 1 | 85 | 85 | 65 | 65 | СЕК
А.7. | Отопление
1 | Демонтаж на чугунени радиатори | бр | 44 | 13.45 | 591.8 | 0 | 0 | СЕК 18.902
2 | Доставка и монтаж на панелни радиатори:- (в см) | бр
| 210/40см | бр | 8 | 214.25 | 1714 | 160 | 1280 | СЕК
| 200/40см | бр | 3 | 200 | 600 | 150 | 450 | СЕК
| 180/40см | бр | 8 | 170 | 1360 | 122 | 976 | СЕК
| 170/60см | бр | 1 | 160 | 160 | 113 | 113 | СЕК
| 155/60см | бр | 1 | 135 | 135 | 103 | 103 | СЕК
| 150/60см | бр | 1 | 130 | 130 | 101 | 101 | СЕК
| 130/60см | бр | 1 | 120 | 120 | 99 | 99 | СЕК
| 130/40см | бр | 1 | 125 | 125 | 96 | 96 | СЕК
| 120/60см | бр | 2 | 120 | 240 | 98 | 196 | СЕК
| 120/40см | бр | 1 | 110 | 110 | 95 | 95 | СЕК
| 110/60см | бр | 1 | 105 | 105 | 69 | 69 | СЕК
| 105/60см | бр | 2 | 100 | 200 | 68 | 136 | СЕК
| 105/40см | бр | 1 | 87 | 87 | 67 | 67 | СЕК
| 100/60см | бр | 1 | 85 | 85 | 51 | 51 | СЕК
| 90/60см | бр | 2 | 81 | 162 | 53 | 106 | СЕК
| 80/60см | бр | 1 | 78 | 78 | 38 | 38 | СЕК
| 70/60см | бр | 3 | 65 | 195 | 36 | 108 | СЕК
| 50/60см | бр | 1 | 58 | 58 | 35 | 35 | СЕК
| 35/60см | бр | 4 | 55 | 220 | 28 | 112 | СЕК
3 | Доставка и монтаж на автоматични обезвъздушители | бр | 43 | 7.5 | 322.5 | 4.7 | 202.1 | СЕК
4 | Доставка и монтаж на радиаторни вентили | бр | 43 | 7.21 | 310.03 | 2.76 | 118.68 | СЕК 18.053
5 | Доставка и монтаж на поцинковани тръба, с диаметър от 1/2'' до 2 1/2'' за ремонтиране на съществуваща вътрешна отоплителна сградна инсталация | м1 | 186 | 10.1 | 1878.6 | 6.83 | 1270.38 | СЕК 22.085
6 | Доставка и направа на декоративна предпазна ПВЦ решетка пред радиатори | м2 | 44.87 | 43 | 1929.41 | 29 | 1301.23 | СЕК
7 | Инсталация за санитарно - битова топла вода - съгласно спесификация от ПКС (виж ПКС) | бр/инст. | 1 | 7900 | 7900 | 7700 | 7700 | СЕК
А.8. | Покривни работи
1 | Демонтаж на старо покривно(изолация) покритие | м2 | 594.28 | 1.21 | 719.0788 | 0 | 0 | СЕК
2 | Направа на водоплътна мазилка по бордове и покрив | м2 | 653.71 | 12.37 | 8086.3927 | 9.64 | 1527.3 | СЕК 11.278
3 | Доставка и направа на нова покривна хидроизолация по покрив на два пласта битумна мушама 4кг/м2 на газопламъчно залепяне | м2 | 716.02 | 24.63 | 17635.5726 | 21.12 | 15122.3424 | СЕК 15.425
4 | Демонтаж на ламаринена обшивка по ръбове на покрив | м1 | 200.9 | 2.22 | 445.998 | 0 | 0 | СЕК 07.826
5 | Доставка и монтаж на нова ламаринена обшивка по покрив | м2 | 150.15 | 12.65 | 1899.3975 | 9.21 | 804.44 | СЕК 07.801
6 | Доставка и монтаж на водосточни тръби от поцинкована ламарина за ремонтиране на съществуващи водосточни тръби | м1 | 29.9 | 9.62 | 287.638 | 3.82 | 114.218 | СЕК 07.009
7 | Доставка и монтаж водосточни казачета (барбакани), за подмяна на съществуващи | бр | 9 | 16.56 | 149.04 | 6.88 | 61.92 | СЕК 07.101
А.8.1. | Покривни работи - мълниезащитна инсталация
8 | Ремонтиране и възстановяване на съществуваща мълниезащитна инсталция, мрежовиден тип - по спесификация | бр./инст. | 1 | 0 | 852 | 323 | 323 | СЕК 34
9 | Извършване на измервателни, контролни замервания по възстановена мълниезщитна инсталация | бр. | 1
10 | Съставяне на Протокол контур фаза нула | бр | 1
1 | Доставка и монтаж на мълниеприеник с изпреварващо действие ≥10µs, Rз≥26м(II ниво) | бр | 1 | 1750 | 1750 | 1350 | 1350 | СЕК
2 | Доставка и монтаж на мъниезащитен прът Неф.=4м над било с крепежни части | бр | 1 | 75.36 | 75.36 | 27.04 | 27.04 | СЕК 34.591
3 | Доставка и монтаж на мълниеотводна мрежа и отводи от AL Mg Si Ф8 | м1 | 75 | 11.89 | 891.75 | 8.82 | 661.5 | СЕК 34.604
4 | Доставка и монтаж на крепежни части хоризонтални за отводи от AL Mg Si Ф8 | бр | 55 | 5.23 | 287.65 | 3.89 | 213.95 | СЕК
5 | Доставка и монтаж на крепежни части вертикални за отводи от AL Mg Si Ф8 | бр | 20 | 4.89 | 97.8 | 2.67 | 53.4 | СЕК
6 | Доставка и монтаж на кутия с контролна клема | бр | 2 | 9.94 | 19.88 | 6.98 | 13.96 | СЕК
7 | Доставка и монтаж на заземителен контур - поцинкована шина 40/4мм | м1 | 15 | 7.06 | 105.9 | 1.82 | 27.3 | СЕК 34.643
8 | Доставка и монтаж на заземление R˂10ома | бр | 2 | 19.65 | 39.3 | 12.67 | 25.34 | СЕК
9 | Направа на изкоп 0,8/0,4м с зариване и трамбоване | м3 | 3.81 | 24.8 | 94.488 | 0 | 0 | СЕК 01.031
10 | Разкъртване и възстановяване на бетонова настилка | м2 | 5 | 85 | 425 | 112 | 560 | СЕК
11 | Замерване заземление | бр | 2 | 3.45 | 6.9 | 1.03 | 2.06 | СЕК 13.017
А.9 | Бояджийски дейности
1 | Почистване на метални части- по парапети, перила на тераси и метални козирки | м2 | 41.57 | 1.81 | 75.2417 | 0 | 0 | СЕК 13.852
2 | Грундиране на метални части- по парапети на вътрешни и външни стълбища, перила на тераси и метални козирки | м2 | 41.57 | 3.35 | 139.2595 | 1.07 | 44.4799 | СЕК 13.803
3 | Боядисване с блажна(алкидна) боя по метални части- по парапети на вътрешни и външни стълбища, перила на тераси и метални козирки- двукратно | м2 | 41.57 | 4.11 | 170.8527 | 2.02 | 83.9714 | СЕК 13.036
А.10 | Фасади
1 | Направа и разваляне на тръбно инвентарно скеле по фасади | м2 | 780.62 | 3.41 | 2661.9142 | 0 | 0 | СЕК 08.043
2 | Доставка и монтаж на топлоизолация по част от северната фасада от XPS 50 mm | м2 | 98.12 | 27.89 | 2736.5668 | 13.26 | 1301.0712 | СЕК 16.064
3 | Полагане на минерална мазилка, върху мрежа по част от северна фасада | м2 | 98.12 | 14.87 | 1459.0444 | 3.41 | 334.5892 | СЕК 10.912
4 | Полагане на минерална мазилка, върху мрежа за изкърпване по всички други фасади до 20% от общата площ и по козирки | м2 | 123.99 | 14.87 | 1843.7313 | 3.36 | 416.6064 | СЕК 10.912
5 | Боядисване с цветен фасаген по фасади и козирки, двукратн, вкл. грундиране | м2 | 619.64 | 8.96 | 5551.9744 | 2.61 | 1617.2604 | СЕК 13.174
6 | Измазване с външна вароциментна мазилка по гръб на тераси и козирки за изкърпване и заздравяване на слаби места | м2 | 159.04 | 11.58 | 1841.6832 | 3.26 | 518.4704 | СЕК 10.121
7 | Външна минерална мазилка по гръб на тераси и козирки върху мрежа | м2 | 159.04 | 14.87 | 2364.9248 | 3.99 | 634.5696 | СЕК 10.135
8 | Грундиране и двукратно боядисване с фасаген по дъна и чела на тераси и по ребра на козирки: | м2 | 159.04 | 7.69 | 1223.0176 | 2.61 | 415.0944 | СЕК 13.174 | 19682.8567 | 20% | 3936.5713 | 23619.428
Б | ВЕРТИКАЛНА ПЛАНИРОВКА
Б.1 | Възстановяване на стоманобетонови площадки пред занимални, към вътрешен двор
1 | Разбивване на съществуваща бетонова настилка по площадки и стълби към вътрешен двор със събиране на отпадъците почистване | м2 | 219.56 | 7.05 | 1547.898 | 0 | 0 | СЕК 49.025
2 | Направа и разваляне на кофраж за площадки и стълби към вътрешен двор: | м2 | 30.72 | 18.49 | 568.0128 | 12.34 | 379.0848 | СЕК 02.013
3 | Доставка и полагане на трошен камък от 20-40мм, на 20см, вкл. Уплътняване на пластове през 20м | м3 | 42.62 | 19.01 | 810.2062 | 12.68 | 540.4216 | СЕК 26.026
4 | Доставка и полагане на трошен камък от 0-20мм, на 10см, вкл. уплътняване | м3 | 21.31 | 21.91 | 466.9021 | 9.97 | 212.4607 | СЕК 26.041
5 | Доставка и полагане на армирана мрежа ф 8мм, с големина клетките 15/15см | м2 | 219.56 | 7.46 | 1637.9176 | 7.05 | 1547.898 | СЕК 26.359
6 | Доставка и полагане на бетон Б 20, на 15см | м3 | 65.87 | 110 | 7245.7 | 92.66 | 6103.5142 | СЕК 04.133
Б.2 | Укрепване и възстановяване на част т външна ограда
1 | Демонтаж на част от съществуваща ограда - за ремонтиране на разрушени и повредени метални елементи от нея | м1 | 30 | 3.74 | 112.2 | 0 | 0 | СЕК 49.041
2 | Доставка направа и монтаж на място на метална ограда от метални профили: квадрат 25/25мм за опорни елементи и шина с ширина 4см и дебелина 5мм за хоризонтални елементи и шина с ширина 2.50см и дебелина 5мм за вертикални елементи | м1 | 30 | 60 | 1800 | 45 | 1350 | СЕК
3 | Почистване и грундиране на метални елементи на ограда до 50% от общата площ | м2 | 126.74 | 1.81 | 229.3994 | 0 | 0 | СЕК 13.852
4 | Боядисване с алкида(блажна) боя на метална ограда от метални профили квадра и шини изработени на място до 50% от общата площ - двукратно при ремонти | м2 | 253.47 | 4.11 | 1041.7617 | 2.02 | 512.0094 | СЕК 13.036
5 | Доставка и полагане на бетон Б20 за възстановяване на бетонови шапки по ограда | м3 | 3.15 | 110 | 346.5 | 92.66 | 291.879 | СЕК 04.133
6 | Направа и разваляне на кофраж за възстановяване на бетонови шапки по ограда | м2 | 21 | 18.49 | 388.29 | 12.34 | 259.14 | СЕК 02.013
7 | Доставка и направа на мяста на нова входна врата, включително монтаж на брава с ключалка комплект за смяна на входна врата | бр | 1 | 475 | 475 | 410 | 410 | СЕК
Б.3 | Укрепване на външен парапет към външно стъбище за кухненски блок
1 | Укрепване на вертикални опори по парапет в това число изрязване, укрепване, заварване - видовете СРР по почистване, грундиране и боядисване са включени в раздел Архитектура (бояджийки дейности) от КСС, виж ПКС | бр | 11 | 14.37 | 158.07 | 0 | 0 | СЕК
Б.4 | Направа на градинско осветление в двор
1 | Изкоп неукрепен с шир.до 0,6 м. ръчно в земни почви със зариване | м3 | 34 | 17.86 | 607.24 | 0 | 0 | СЕК
2 | Доставка и полагане РVС тръба в канали и изкопи 1“(Ф 25мм) - включено е количество 20м за пресичане с ВиК инсталациите в парковото пространство! | м | 170 | 3.1 | 527 | 2.47 | 419.9 | СЕК
3 | Доставка и полагане на кабел чрез изтегляне в тръба до 4х5 мм2 | м | 200 | 2.89 | 578 | 1.37 | 274 | СЕК
4 | Доставка и изтегляне проводник ПВ 3х1,5 мм2 | м | 45 | 2.63 | 118.35 | 1.98 | 89.1 | СЕК
| Доставка и изтегляне проводник ПВ 3х1,5 мм2 | м | 45 | 2.57 | 115.65 | 1.98 | 89.1 | СЕК
5 | Доставка и монтаж разклонителна кутия ПКОМ с три входа - приравнено | бр | 12 | 5.21 | 62.52 | 2.41 | 28.92 | СЕК
6 | Доставка и монтаж клемна кутия за външен монтаж с кабелни мембрани SCAME серия Scabox, защита ІР 44, Ф80х40мм - арт.№680.002 | бр | 12 | 4.92 | 59.04 | 2.42 | 29.04 | СЕК
7 | Доставка и монтаж проводник ПВВМ 3х1,5 мм2 | м | 15 | 3.95 | 59.25 | 2.78 | 41.7 | СЕК
8 | Доставка и монтаж кабел СВТТ 3х2,5мм.кв. | м | 220 | 4.59 | 1009.8 | 3.69 | 811.8 | СЕК
9 | Доставка и монтаж кабел СВТТ 3х4мм.кв. | м | 30 | 4.74 | 142.2 | 3.89 | 116.7 | СЕК
10 | Доставка и полагане поц. шина 40/4 мм в изкоп | м | 16 | 5.01 | 80.16 | 2.66 | 42.56 | СЕК
11 | Вкарване краищата на кабел до разпределителната кутия в стълба | м | 5 | 1.92 | 9.6 | 0.66 | 3.3 | СЕК
12 | Доставка и монтаж стълб телескопичен за парково осветление тип К с Н=2100мм - (парков стълб MEX NEW 230, черен с Н=2300мм) | бр | 6 | 115.65 | 693.9 | 68.77 | 412.62 | СЕК
13 | Доставка и монтаж парков осветител хромирана сфера SF-250 с ЛНЖ мах.100W, IP 44, 220V, код 10.1010-251-11(сфера за парково осветление Ф250) | бр | 6 | 22.64 | 135.84 | 15.01 | 90.06 | СЕК
Б.5 | Товарене и извозване на отпадъци
| Натоварване на отпадъци на транспорт и извозване над 1 км | м3 | 25.5 | 22.707 | 579.0285 | 0 | 0 | СЕК
3 |  |  | 0 | 0 | 0 | 0 | 0
4 |  |  | 0 | 0 | 0 | 0 | 0
5 |  |  | 0 | 0 | 0 | 0 | 0
6 |  |  | 0 | 0 | 0 | 0 | 0
7 |  |  | 0 | 0 | 0 | 0 | 0
8 |  |  | 0 | 0 | 0 | 0 | 0
9 |  |  | 0 | 0 | 0 | 0 | 0
10 |  |  | 0 | 0 | 0 | 0 | 0
|  | А. Обща стойност на горните видове работи: |  |  | 165289.2544 | Б. | 92824.2012
|  | А.1. Непредвидени разходи в размер на 10% от А.: |  |  | 16528.93
|  | А.2. Печалба 10% от А+А.1.: |  |  | 18181.82
|  |  |  | Общо : | 200000.0044
|  |  |  | ДДС 20% : | 40000
|  | Бюджет за СМР : |  |  | 240000.0044
[6 empty] | Процент на стойността на материалите: | 56.16%
ЗАБЕЛЕЖКИ: 1. При определяне на единичните цени на отделните видове СМР, същите следва да бъдат съобразени с цените по СЕК; 2. Цифровите изражения следва да са с 2 знака след десетичната запетая.
Кандидатът удостоверява с подписа си верността на вписаните тук данни, в т.ч. на количествените параметри. Кандидатът е съгласен посочените тук данни и свързаните с тях обстоятелства да бъдат проверявани на място от представителите на Проект "Красива България".
Съставил: ...................................................... |  |  |  | ПРЕДСТАВЛЯВАЩ КАНДИДАТА:
| (име, подпис ) |  |  | ....................................................................
(име, длъжност, подпис и печат)
Телефон и e-mail за връзка със служителя, съставил КСC на проекто-предложението
......................................................................

## КСС-ограда (hidden)
Б.2 | Укрепване и възстановяване на част т външна ограда
1 | Демонтаж на част от съществуваща ограда - за ремонтиране на разрушени и повредени метални елементи от нея | м1 | 30 | 3.74 | 112.2 | 0 | 0 | СЕК 49.041
2 | Доставка направа и монтаж на място на метална ограда от метални профили: квадрат 25/25мм за опорни елементи и шина с ширина 4см и дебелина 5мм за хоризонтални елементи и шина с ширина 2.50см и дебелина 5мм за вертикални елементи | м1 | 30 | 60 | 1800 | 45 | 1350 | СЕК
3 | Почистване и грундиране на метални елементи на ограда до 50% от общата площ | м2 | 126.74 | 1.81 | 229.3994 | 0 | 0 | СЕК 13.852
4 | Боядисване с алкида(блажна) боя на метална ограда от метални профили квадра и шини изработени на място до 50% от общата площ - двукратно при ремонти | м2 | 253.47 | 4.11 | 1041.7617 | 2.02 | 512.0094 | СЕК 13.036
5 | Доставка и полагане на бетон Б20 за възстановяване на бетонови шапки по ограда | м3 | 3.15 | 160 | 504 | 92.66 | 291.879 | СЕК 04.133
6 | Направа и разваляне на кофраж за възстановяване на бетонови шапки по ограда | м2 | 21 | 18.49 | 388.29 | 12.34 | 259.14 | СЕК 02.013
7 | Доставка и направа на мяста на нова входна врата, включително монтаж на брава с ключалка комплект за смяна на входна врата | бр | 1 | 475 | 475 | 410 | 410 | СЕК
|  | общо: |  |  | 4550.6511
|  | ДДС 20%: |  |  | 910.1302
|  | Крайна стойност: |  |  | 5460.7813

## КСС-ДГ Щастливо детство
Образец 9-1
ИЗВЪРШВАНЕ НА ТЕКУЩ РЕМОНТ НА ДЕТСКА ГРАДИНА "ЩАСТЛИВО ДЕТСТВО" В СЕЛО ДОЛНА СТУДЕНА, ОБЩИНА ЦЕНОВО, ОБЛАСТ РУСЕ
№ | Наиенование | Мярка | Количество | Единична цена | Стойност
1 | 2 | 3 | 4 | 5 | 6
А | АРХИТЕКТУРА- вътрешни помещения
А.1. | подове
1 | Демонтаж на стара подова настилка по подове | м2 | 119.36
2 | Доставка и монтаж на ламиниран паркет по подове 8мм вкл., подпаркетна подложка | м2 | 119.36
3 | Доставка и монтаж на ПВЦ-первази с вградени кабелни канали по под, включително тапи, муфи и ъглови елементи | м1 | 52.2
4 | Доставка и монтаж на преходна лайсна | м1 | 8.2
5 | Пиковане (очукване) на подове | м2 | 18.82
6 | Доставка и монтаж на гранитогрес по под на лепило и фуга | м2 | 18.82
7 | Направа на изравнителна замазка по подове | м2 | 18.75
А.2. | стени
1 | Сваляне на старо покритие по стени със събиране на отпадъците | м2 | 146.1
2 | Шпакловане по стени с гипсова шпакловка, двукратно при ремонти | м2 | 146.1
3 | Боядисване по стени с латекс цветен, двукратно при ремонти, включително грундиране с латексов грунд | м2 | 125.25
4 | Боядисване по стени с латекс бял, двукратно при ремонти, включително гундиране с латексов грунд | м2 | 20.84
5 | Изкърпване с вътрешна вароциментна мазилка по стени за изкърпване на слаби участъци и под фаянс - до 50% от общата площ | м2 | 41.51
6 | Разваляне на стенна облицовка от фаянс или керамични плочки на вароцим., или циментен разтвор | м2 | 46.8
7 | Доставка и монтаж на фаянс по стени | м2 | 46.8
А.3. | тавани
1 | Доставка и направа на окачен таван от минералноватни пана модул 600/600мм | м2 | 100.61
2 | Сваляне на старо покритие по тавани със събиране на отпадъците | м2 | 37.57
3 | Шпакловане по тавани, с гипсова шпакловка, двукратно при ремонти | м2 | 37.57
4 | Боядиване с бял латекс по тавани, двукратно при ремонти, включително грундиране с латексов грунд | м2 | 37.57
А.4. | Електро
1 | Демонтаж на електриески ключове | бр | 6
2 | Доставка и монтаж на електрически ключове | бр | 6
3 | Демонтаж на осветтелни тела - всички видове | бр | 22
4 | Доставка и монтаж на ЛОТ 4х18W - скрит монтаж | бр | 13
5 | Демонтаж на съществуващи електрически контакти | бр | 9
6 | Доставка и монтаж на електрически контакти единични | бр | 9
7 | Доставка и монтаж на ЛОТ 4х18W - открит монтаж | бр | 4
8 | Доставка и монтаж на осветителни тела за влажни помещения | бр | 3
А.5. | ВиК
1 | Демонтаж на мивки | бр | 3
2 | Демонтаж на смесителни и душ батерии | бр | 4
3 | Доставка и монтаж на мивки, порцелан, среден формат, стоящи | бр | 3
4 | Доставка и монтаж на смесителни батерии | бр | 3
5 | Демонтаж на съществуващи водопродни тръби | м1 | 20
6 | Доставка и монтаж на полипропилен тръба за топла и студена вода ремонтиране на вътрешна, сградна водопроводна инсталаци с диаметър на тръбата от 20мм до 5 | м1 | 20
7 | Демонтаж на PVC- тръби от съществуваща канализационна инсталация | м1 | 20
8 | Доставка и монтаж на PVC - тръби от ф50м до ф110мм, включително колена и фитинги за ремонт на съществуваща канализационна инсталация | м1 | 20
9 | Доставка и монтаж на подови сифони | бр | 2
10 | Доставка и монтаж на смесителна батерия, комбинирана с душ | бр | 1
11 | Демонтаж на тоалетни чиний | бр | 3
12 | Доставка и монтаж на тоалетен моноблок | бр | 3
А.8. | Покривни работи
1 | Демонтаж на съществуващи керемиди по покрив | м2 | 465.89
2 | Направа и разваляне на дървена коруба за спускане на керемиди | м1 | 10
3 | Спускане на керемиди по коруба | бр | 6057
4 | Демонтаж на дъсчена обшивка по покрив | м2 | 465.89
5 | Демонтаж на компрометирани елементи от дървена конструкция - до 5% от общата конструкция | м3 | 2.33
6 | Доставка и монтаж на нови дървени елементи за частична подмяна на носещи елементи по покрив до 5% от конструкцията | м3 | 2.33
7 | Доставка и монтаж на дъсчена обшивка по покрив | м2 | 465.89
8 | Доставка и монтаж на топлоизолация по покрив - дюшечета | м2 | 465.89
9 | Доставка и монтаж на хидроизолация по покрив от хидроизолационна мембрана | м2 | 465.89
10 | Доставка и направа на летвена обшивка по покрив - кръстосана | м2 | 465.89
11 | Доставка и монтаж на нови керемиди тип"Марсилски" по покрив | м2 | 465.89
12 | Доставка и монтаж на нови капаци по била и ръбове | м1 | 74.35
13 | Измазване на била и ръбове с външна вароциментна мазилка | м1 | 74.35
14 | Демонтаж на ламаринена улама по покрив | м2 | 3.75
15 | Доставка и монтаж на ламаринена улама от поцинкована ламарина | м2 | 3.75
16 | Доставка и монтаж на челни дъски, включително двукратно лакиране | м1 | 118.45
17 | Демонтаж на съществуващи улуци | м1 | 118.45
18 | Доставка и монтаж на улуци от поцинкована ламарина | м1 | 118.45
19 | Демонтаж на съществуващи водосточни тръби | м1 | 59.5
20 | Доставка и монтаж на водосточни тъби от поцинкована ламарина, включително есове, колена и подобни | м1 | 59.5
21 | Демонтаж на съществуващи водосточни казанчета | бр | 7
22 | Доставка и монтаж на водосточни казанчета от поцинкована ламарина | бр | 7
23 | Доставка и монтаж на дъски на глъб и зъб за стрехи, включително двукратно лакиране | м2 | 69.87
24 | Измазване с външна гладка вароциментна мазилка по комини | м2 | 13.48
А.8.1. | Покривни работи - мълниезащитна инсталация
1 | Доставка и монтаж на мълниеприеник с изпреварващо действие ≥10µs, Rз≥26м(II ниво) | бр | 1
2 | Доставка и монтаж на мъниезащитен прът Неф.=4м над било с крепежни части | бр | 1
3 | Доставка и монтаж на мълниеотводна мрежа и отводи от AL Mg Si Ф8 | м1 | 65
4 | Доставка и монтаж на крепежни части хоризонтални за отводи от AL Mg Si Ф8 | бр | 50
5 | Доставка и монтаж на крепежни части вертикални за отводи от AL Mg Si Ф8 | бр | 12
6 | Доставка и монтаж на кутия с контролна клема | бр | 2
7 | Доставка и монтаж на заземителен контур - поцинкована шина 40/4мм | м1 | 15
8 | Доставка и монтаж на заземление R˂10ома | бр | 2
9 | Направа на изкоп 0,8/0,4м с зариване и трамбоване | м3 | 3.81
10 | Разкъртване и възстановяване на бетонова настилка | м2 | 5
11 | Замерване заземление | бр | 2
А.9 | Бояджийски дейности
1 | Почистване на метални части- по парапети на тераси, външни стълби, и решетки на английски дворове | м2 | 31.87
2 | Грундиране на метални части- по парапети на тераси, външни стълби и решетки на английски дворове | м2 | 31.87
3 | Боядисване с блажна(алкидна) боя по метални части- по парапети на тераси, външни стълби и решетки на английски дворове | м2 | 31.87
А.10 | Фасади
1 | Направа и разваляне на тръбно инвентарно скеле по фасади | м2 | 768.4
2 | Доставка и полагане на топлоизолация по фасада EPS 100мм | м2 | 490.18
3 | Полагане на външна гладка, минерална мазилка върху мрежа по фасада | м2 | 490.18
4 | Доставка и полагане на водоокапваща лайсна | м1 | 90.4
5 | Грундиране на фасади фасаден грунд | м2 | 490.18
6 | Боядисване с цветен фасаген по фасади, двукратно, вкл. грундиране | м2 | 490.18
7 | Измазване с външна гладка вароциментна мазилка по козирка(стреха) | м2 | 9
8 | Грундиране по козирка(стреха) | м2 | 9
9 | Боядисване с фасаген по козирка(стреха) | м2 | 9
10 | Измазване с външна гладка мазилка върху мрежа по дъно на тераси | м2 | 51
11 | Грундиране по дъна на тераси | м2 | 51
12 | Боядисване с фасаген по дъна на тераси | м2 | 51
13 | Измазване с външна гладка мазилка около врати и прозорци за обръщане | м2 | 56.89
14 | Грундиране с фасаден грунд по обърнати врати и прозорци | м2 | 56.89
15 | Боядисване с бял фасаген около обърнати врати и прозорци | м2 | 56.89
А.11 | Дейности по тераса на първи етаж и външни стълби
1 | Очукване (пиковане) на същетвуващ под по тераса и външни стълби | м2 | 59.63
2 | Доставка и монтаж на гранитогрес по под на лепило и фуга по тераса на първи етаж и външни стълби | м2 | 59.63
3 | Доставка и направа на первази от гранитогрес на лепило и фуга | м1 | 37.42
Б | ВЕРТИКАЛНА ПЛАНИРОВКА
Б.1 | Водоплътен тротоар, около сграда на Детска градина
1 | Демонтаж на тротоарни плочки по водоплътен тротоар около сграда | м2 | 232.32
2 | Доставка и монтаж на тротоарни плочи по водоплътен тротоар, около сграда на пясъчно легло и фуга | м2 | 232.32
3 | Доставка и полагане на подложен пясък 15см | м3 | 34.85
4 | Изваждане на видими бетонови ивици | м1 | 110.3
5 | Доставка и полагане на бетонови видими ивици, включително подложен бетон | м1 | 110.3
6 | Направа на външна армирана циментова замазка по водоплътен тротоар | м2 | 36
7 | Измазване с външна мазилка по стени на английски двор | м2 | 5.15
Б.2 | Дограма
1 | Изваждане на съществуващи врати, прозорци, витрини и подобни от зид, всички видове | бр | 7
2 | Доставка и монтаж на PVC-дограма,бяла на цвят:
| врати 0,90м/2,00м | м2 | 7.2
| врата 1,00м/2,10м | м2 | 2.1
| стъклени витрини 1,00м/0,90м с PVC-рамки(отваряеми- плъзгащи) | м2 | 1.8
3 | Обръщане около монтирани PVC - врати с вътрешна вароциментна мазилка до 15см | м2 | 3.89
Б.3 | Товарене и извозване на отпадъци
| Натоварване на отпадъци на транспорт и извозване над 1 км | м3 | 9.7
|  |  | Общо: |  | 0
|  |  | ДДС 20%: |  | 0
|  |  | Крайна стойност: |  | 0
УЧАСТНИК:
/ подпис, печат /