## КС
Приложение № 4
ОБЕКТ: „УКРЕПВАНЕ НА СВЛАЧИЩЕ С. КАРАМАНОВО, ОБЩИНА ЦЕНОВО, ОБЛАСТ РУСЕ“
Възложител: Община Ценово
КОЛИЧЕСТВЕНА СМЕТКА (КС)
№ | Описание на строително-монтажните работи | Мярка | количество
1 | Пилоти Ф400
1.1. | Направа на сондажи Ф400 с обсаждане, в глини и мергели 50 бр. Х 12,00м; | м | 600,00
1.2. | Доставка, заготвяне и полагане на арматура за пилотите | кг | 7960,00
1.3. | Доставка и полагане на бетонов разтвор В25 за запълване на сондажите | м3 | 75,36
2 | Ростверк
2.1. | Доставка и полагане на подложен бетон В15 за стената | м3 | 3,50
2.2. | Кофриране и декофриране на стената-монолитно | м2 | 130,00
2.3. | Доставка, заготвяне и полагане на армировка за стената | kg | 2725,00
2.4. | Доставка и полагане на бетонов разтвор В25 за стената | м3 | 28,00
3 | Анкери
3.1. | Доставка на стоманени тръби, R32-320kN в това число съединителни муфи и корони, 40 бр. Х 20,0м (за пилотно-анкерна система и опорна стена) | м | 800,00
3.2. | PVC тръби Ф100 за преминаване на анкера през стената | м | 36,00
3.3. | Целенасочено сондиране с диаметър ф76мм | м | 800,00
3.4. | Монтаж и циментация на анкерите | м | 800,00
3.5. | Монтиране, затягане и антикорозионна обработка на главите на анкерите | бр. | 40,00
4 | Земно-изкопни и насипни работи за изграждане на временни пътища и площадки; изкопи за опорни стени и за подокопен дренаж | м3 | 1500,00
5 | Подокопен дренаж L=60м
5.1. | Дренажен материал | м3 | 28,80
5.2. | PVC тръба Ф110 обвита в геотекстил | м | 60,00
5.3. | Италиански улей | м | 21,00
6 | Възстановяване на улично платно
6.1. | Разрушаване на силно напукана асфалтова настилка (фрезоване и разбиване) | м2 | 210,00
6.2. | Възcтановяване 30 см. трошенокаменна настилка с валиране | м3 | 63,00
6.3. | Възтановяване на 6 см. неплътен ас алтобетон | тон | 30,24
6.4. | Възтановяване на 4 см. плътен ас алтобетон | тон | 20,16
6.5. | Трошен камък за банкет | м3 | 30,00
7 | Контролно измервателна система (КИС)
7.1. | Наблюдателни стълбове | бр. | 2,00
7.2. | Контролни репери | бр. | 10,00